## Sheet1
КОЛИЧЕСТВЕНА СМЕТКА
Обект: "Инженеринг на комплексна инсталация за дефосфатизация на отпадъчните води в ПСОВ – гр. Монтана"
№ по ред | СЪДЪРЖАНИЕ | Ед. мярка | Кол.
1 | ИЗКОП С БАГЕР ЗЕМ.ПОЧВИ ПРИ 2 УТ.У-ВИЯ НА ТРАНСПОРТ <<01-04-029>> | м3 | 17.5
2 | ПРЕВОЗ СЪС САМОСВАЛИ НА ЗЕМНИ ПОЧВИ БЕЗ НАТОВАРВАНЕ - об.тегло 1.97 т/м3 т/м3 | м3 | 17.5
3 | ДОСТАВКА НА ТРОШЛЯК ЗА ЗАСИПВАНЕ НА ИЗКОПИ | м3 | 17.5
4 | ЗАСИПВАНЕ ТЕСНИ ИЗКОПИ БЕЗ ТРАМБОВАНЕ С ТРОШЛЯК С ДЕБЕЛИНА 50 СМ | м3 | 17.5
5 | УПЛЪТНЯВАНЕ НА ТРОШЛЯК С РЪЧНА ТРАМБОВКА НА ПЛАСТОВЕ ОТ 10см <<01-01-067>> | м3 | 17.5
6 | КОФРАЖ ЗА БЕТОНОВА ОСНОВА | м2 | 25.38
7 | АРМИРОВКА НА БЕТОНОВАТА ОСНОВА С МРЕЖИ ОТ №8 15/15 СМ | кг | 504
8 | ДОСТАВКА И ПОЛАГАНЕ БЕТОН В20 W0,4 ЗА ОСНОВА НА РЕЗЕРВОАРИТЕ С РАЗМЕРИ 6.50х4.50м. И ДЕБЕЛИНА 15см. | м3 | 6.57
9 | ДОСТАВКА И МОНТАЖ НА ЗАКЛАДНИ ЧАСТИ В БЕТОНА ЗА МОНТАЖ НА МЕТАЛНА КОНСТРУКЦИЯ | кг | 36
10 | ДОСТАВКА И МОНТАЖ НА МЕТАЛНА КОНСТРУКЦИЯ ОТ ПРОФИЛНА СТОМАНА ЗА НАВЕС | кг | 2400
11 | ДОСТАВКА И ПОКРИВАНЕ НАВЕС С ВЪЛНООБРАЗНА ЛАМАРИНА ЛТ 55 - 0,8 ММ | м2 | 41.25
9 | Доставка и монтаж на ПП тръби с алуминиева вложка DN50, цената включва изкоп с размери 0.70/1,00м. дълбочина, уплътнена пясъчна подложка с дебелина 0.10м,обратно засипване с пясък на пластове по 0.25м и уплъняване до 90% по Проктор, изравняване на терена и възстановяване на тревната площ. | м | 6
10 | Доставка и монтаж на ПП тръби с алуминиева вложка DN50 изолирани с топлинна изолация, обшита с алуминиево покритие, монтаж на открито и окачена на стена с конзоли | м | 8
11 | Доставка и монтаж на ПП тръби с алуминиева вложка DN20, изолирани с топлинна изолация, обшита с алуминиево покритие, монтаж на открито и окачена на стена с конзоли | м | 70
12 | Доставка и монтаж на ПП тръба с алуминиева вложка DN20 в помещението на компресорите за пясъкозадържателя. | м | 5
13 | Доставка и монтаж на „Складови цистерни за съхранение на технически FeCl3 (39-43%)” в съответствие с техническата спесификация, комплект с инструкция за безопасна работа и за експлоатация и подръжка. | бр. | 2
14 | Доставка и монтаж на инсталация за „Промишлено измерване на фосфати и автоматично управление на дозирането” в съответствие с техническата спесификация, комплект с инструкция за безопасна работа и за експлоатация и подръжка. | бр. | 1
15 | Наладка и пуск на инсталацията | ч.ч. | 48
16 | Доставка на необходимите материали и изпълнение на електро захранването на инсталацията в съответствие със спецификациите и инструкциите на производителя. | бр. | 1